## A
RANGE (km) | XMTR (dBm) | CABLE | XMT ANT | FREQ MHz) | Path Loss (dB) | Multipath | Flame Atten | Atmospheric | G/T | Bit Rate (kb/s) | Eb/No (See Chart) | MIN SNR | MAX RANGE | G/T Req'd
2 | 37 | 1 | -9 | 2250.5 | 105.5162 | 5 | 7 | 1 | 17 | 5000 | 57.0941 | 12 | 100 | -28.0941
4 | 37 | 1 | -9 | 2250.5 | 111.5368 | 5 | 7 | 1 | 17 | 5000 | 51.0735 | 12 | 100 | -22.0735
6 | 37 | 1 | -9 | 2250.5 | 115.0586 | 5 | 7 | 1 | 17 | 5000 | 47.5517 | 12 | 100 | -18.5517
8 | 37 | 1 | -9 | 2250.5 | 117.5574 | 5 | 7 | 1 | 17 | 5000 | 45.0529 | 12 | 100 | -16.0529
10 | 37 | 1 | -9 | 2250.5 | 119.4956 | 5 | 7 | 1 | 17 | 5000 | 43.1147 | 12 | 100 | -14.1147
12 | 37 | 1 | -9 | 2250.5 | 121.0792 | 5 | 7 | 1 | 17 | 5000 | 41.5311 | 12 | 100 | -12.5311
14 | 37 | 1 | -9 | 2250.5 | 122.4181 | 5 | 7 | 1 | 17 | 5000 | 40.1922 | 12 | 100 | -11.1922
16 | 37 | 1 | -9 | 2250.5 | 123.578 | 5 | 7 | 1 | 17 | 5000 | 39.0323 | 12 | 100 | -10.0323
18 | 37 | 1 | -9 | 2250.5 | 124.601 | 5 | 7 | 1 | 17 | 5000 | 38.0093 | 12 | 100 | -9.0093
20 | 37 | 1 | -9 | 2250.5 | 125.5162 | 5 | 7 | 1 | 17 | 5000 | 37.0941 | 12 | 100 | -8.0941
22 | 37 | 1 | -9 | 2250.5 | 126.344 | 5 | 7 | 1 | 17 | 5000 | 36.2663 | 12 | 100 | -7.2663
24 | 37 | 1 | -9 | 2250.5 | 127.0998 | 5 | 7 | 1 | 17 | 5000 | 35.5105 | 12 | 100 | -6.5105
26 | 37 | 1 | -9 | 2250.5 | 127.795 | 5 | 7 | 1 | 17 | 5000 | 34.8153 | 12 | 100 | -5.8153
28 | 37 | 1 | -9 | 2250.5 | 128.4387 | 5 | 7 | 1 | 17 | 5000 | 34.1716 | 12 | 100 | -5.1716
30 | 37 | 1 | -9 | 2250.5 | 129.038 | 5 | 7 | 1 | 17 | 5000 | 33.5723 | 12 | 100 | -4.5723
32 | 37 | 1 | -9 | 2250.5 | 129.5986 | 5 | 7 | 1 | 17 | 5000 | 33.0117 | 12 | 100 | -4.0117
34 | 37 | 1 | -9 | 2250.5 | 130.1252 | 5 | 7 | 1 | 17 | 5000 | 32.4851 | 12 | 100 | -3.4851
36 | 37 | 1 | -9 | 2250.5 | 130.6216 | 5 | 7 | 1 | 17 | 5000 | 31.9887 | 12 | 100 | -2.9887
38 | 37 | 1 | -9 | 2250.5 | 131.0913 | 5 | 7 | 1 | 17 | 5000 | 31.519 | 12 | 100 | -2.519
40 | 37 | 1 | -9 | 2250.5 | 131.5368 | 5 | 7 | 1 | 17 | 5000 | 31.0735 | 12 | 100 | -2.0735
42 | 37 | 1 | -9 | 2250.5 | 131.9606 | 5 | 7 | 1 | 17 | 5000 | 30.6497 | 12 | 100 | -1.6497
44 | 37 | 1 | -9 | 2250.5 | 132.3646 | 5 | 7 | 1 | 17 | 5000 | 30.2457 | 12 | 100 | -1.2457
46 | 37 | 1 | -9 | 2250.5 | 132.7507 | 5 | 7 | 1 | 17 | 5000 | 29.8596 | 12 | 100 | -0.85956
48 | 37 | 1 | -9 | 2250.5 | 133.1204 | 5 | 7 | 1 | 17 | 5000 | 29.4899 | 12 | 100 | -0.48989
50 | 37 | 1 | -9 | 2250.5 | 133.475 | 5 | 7 | 1 | 17 | 5000 | 29.1353 | 12 | 100 | -0.13532
52 | 37 | 1 | -9 | 2250.5 | 133.8156 | 5 | 7 | 1 | 17 | 5000 | 28.7947 | 12 | 100 | 0.20535
54 | 37 | 1 | -9 | 2250.5 | 134.1435 | 5 | 7 | 1 | 17 | 5000 | 28.4668 | 12 | 100 | 0.53316
56 | 37 | 1 | -9 | 2250.5 | 134.4593 | 5 | 7 | 1 | 17 | 5000 | 28.151 | 12 | 100 | 0.84904
58 | 37 | 1 | -9 | 2250.5 | 134.7641 | 5 | 7 | 1 | 17 | 5000 | 27.8462 | 12 | 100 | 1.1538
60 | 37 | 1 | -9 | 2250.5 | 135.0586 | 5 | 7 | 1 | 17 | 5000 | 27.5517 | 12 | 100 | 1.4483
62 | 37 | 1 | -9 | 2250.5 | 135.3434 | 5 | 7 | 1 | 17 | 5000 | 27.2669 | 12 | 100 | 1.7331
64 | 37 | 1 | -9 | 2250.5 | 135.6192 | 5 | 7 | 1 | 17 | 5000 | 26.9911 | 12 | 100 | 2.0089
66 | 37 | 1 | -9 | 2250.5 | 135.8865 | 5 | 7 | 1 | 17 | 5000 | 26.7238 | 12 | 100 | 2.2762
68 | 37 | 1 | -9 | 2250.5 | 136.1458 | 5 | 7 | 1 | 17 | 5000 | 26.4645 | 12 | 100 | 2.5355
70 | 37 | 1 | -9 | 2250.5 | 136.3975 | 5 | 7 | 1 | 17 | 5000 | 26.2128 | 12 | 100 | 2.7872
72 | 37 | 1 | -9 | 2250.5 | 136.6422 | 5 | 7 | 1 | 17 | 5000 | 25.9681 | 12 | 100 | 3.0319
74 | 37 | 1 | -9 | 2250.5 | 136.8802 | 5 | 7 | 1 | 17 | 5000 | 25.7301 | 12 | 100 | 3.2699
76 | 37 | 1 | -9 | 2250.5 | 137.1119 | 5 | 7 | 1 | 17 | 5000 | 25.4984 | 12 | 100 | 3.5016
78 | 37 | 1 | -9 | 2250.5 | 137.3375 | 5 | 7 | 1 | 17 | 5000 | 25.2728 | 12 | 100 | 3.7272
80 | 37 | 1 | -9 | 2250.5 | 137.5574 | 5 | 7 | 1 | 17 | 5000 | 25.0529 | 12 | 100 | 3.9471
82 | 37 | 1 | -9 | 2250.5 | 137.7719 | 5 | 7 | 1 | 17 | 5000 | 24.8384 | 12 | 100 | 4.1616
84 | 37 | 1 | -9 | 2250.5 | 137.9812 | 5 | 7 | 1 | 17 | 5000 | 24.6291 | 12 | 100 | 4.3709
86 | 37 | 1 | -9 | 2250.5 | 138.1855 | 5 | 7 | 1 | 17 | 5000 | 24.4248 | 12 | 100 | 4.5752
88 | 37 | 1 | -9 | 2250.5 | 138.3852 | 5 | 7 | 1 | 17 | 5000 | 24.2251 | 12 | 100 | 4.7749
90 | 37 | 1 | -9 | 2250.5 | 138.5804 | 5 | 7 | 1 | 17 | 5000 | 24.0299 | 12 | 100 | 4.9701
92 | 37 | 1 | -9 | 2250.5 | 138.7713 | 5 | 7 | 1 | 17 | 5000 | 23.839 | 12 | 100 | 5.161
94 | 37 | 1 | -9 | 2250.5 | 138.9581 | 5 | 7 | 1 | 17 | 5000 | 23.6522 | 12 | 100 | 5.3478
96 | 37 | 1 | -9 | 2250.5 | 139.141 | 5 | 7 | 1 | 17 | 5000 | 23.4693 | 12 | 100 | 5.5307
98 | 37 | 1 | -9 | 2250.5 | 139.3201 | 5 | 7 | 1 | 17 | 5000 | 23.2902 | 12 | 100 | 5.7098
100 | 37 | 1 | -9 | 2250.5 | 139.4956 | 5 | 7 | 1 | 17 | 5000 | 23.1147 | 12 | 100 | 5.8853
Eb/No